## Sheet1
2019年一季度江华瑶族自治县中心城区管网末梢水水质监测结果 | [17 empty] | 2019年一季度江华瑶族自治县中心城区管网末梢水水质监测结果
序号 | 城市区域 | 供水机构 | 采样地点 | 采样时间 | 菌落总数 （cfu/mL） | 总大肠菌（MPN/100ml） | 耐热大肠菌群（MPN/100ml） | 大肠埃希氏菌 （MPN/100ml） | 砷（mg/L） | 镉 （mg/L） | 铬（六价） （mg/L） | 铅 （mg/L） | 汞 （mg/L） | 硒 （mg/L） | 氰化物 （mg/L） | 氟化物 （mg/L） | 硝酸盐 （以N计）（mg/L） | 四氯甲烷 （mg/L） | 四氯化碳 （mg/L） | 氨氮 （mg/L） | 游离余氯 （mg/L） | 色度 (度） | 浑浊度 （NTU） | 臭和味 | 肉眼可见物 | PH值 | 铝 （mg/L） | 铁 （mg/L） | 锰 （mg/L） | 铜 （mg/L） | 锌 （mg/L） | 氯化物 （mg/L） | 硫酸盐 （mg/L） | 溶解性总固体 （mg/L） | 总硬度 （mg/L） | 耗氧量 （mg/L） | 挥发性酚 （mg/L） | 阴离子合成洗涤剂 （mg/L）
生活饮用水卫生标准 （GB5749-2006)指标限值 |  |  |  |  | ≤100 | 不得检出 | 不得检出 | 不得检出 | ≤0.01 | ≤0.005 | ≤0.05 | ≤0.01 | ≤0.001 | ≤0.01 | ≤0.05 | ≤1.0 | ≤10 | ≤0.06 | ≤0.002 | ≤0.5 | 0.05-4 | ≤15 | ≤1 | 无异臭、异味 | 无 | 6.5-8.5 | ≤0.2 | ≤0.3 | ≤0.1 | ≤1.0 | ≤1.0 | ≤250 | ≤250 | ≤1000 | ≤450 | ≤3 | ≤0.002 | ≤0.3
1 | 沱江镇 | 江华县自来水厂 | 自来水公司办公楼 | 2019-03-04 | 0 | 未检出 | 未检出 | 未检出 | <0.0010 | <0.00050 | <0.0040 | <0.0025 | <0.0001 | <0.00040 | <0.0020 | 0.046 | 2.5 | <0.0002 | <0.0001 | 0.11 | 0.51 | <5 | 0.48 | 无异臭、异味 | 无 | 7.3 | 0.02 | <0.025 | <0.025 | 0.08 | <0.025 | 4.8 | 5 | 163 | 71.46 | 0.6 | <0.002 | <0.050
2 | 沱江镇 | 江华县自来水厂 | 县政务中心 | 2019-03-04 | 0 | 未检出 | 未检出 | 未检出 | <0.0010 | <0.00050 | <0.0040 | <0.0025 | <0.0001 | <0.00040 | <0.0020 | 0.042 | 2.8 | <0.0002 | <0.0001 | 0.034 | 0.42 | <5 | 0.63 | 无异臭、异味 | 无 | 7.25 | 0.026 | <0.025 | <0.025 | 0.079 | <0.025 | 4.6 | 5.4 | 159 | 77.59 | 0.52 | <0.002 | <0.050
3 | 沱江镇 | 江华县自来水厂 | 县卫生计生综合执法局 | 2019-03-04 | 0 | 未检出 | 未检出 | 未检出 | <0.0010 | <0.00050 | <0.0040 | <0.0025 | <0.0001 | <0.00040 | <0.0020 | 0.042 | 2.9 | <0.0002 | <0.0001 | <0.020 | 0.34 | <5 | 0.45 | 无异臭、异味 | 无 | 7.3 | 0.029 | <0.025 | <0.025 | <0.075 | <0.025 | 4.6 | 5.4 | 136 | 46.96 | 0.48 | <0.002 | <0.050
4 | 沱江镇 | 江华县自来水厂 | 县疾控中心 | 2019-03-04 | 0 | 未检出 | 未检出 | 未检出 | <0.0010 | <0.00050 | <0.0040 | <0.0025 | <0.0001 | <0.00040 | <0.0020 | 0.046 | 2.9 | <0.0002 | <0.0001 | 0.039 | 0.35 | <5 | 0.48 | 无异臭、异味 | 无 | 7.38 | 0.014 | <0.025 | <0.025 | <0.075 | <0.025 | 4.7 | 5.5 | 141 | 59.21 | 0.68 | <0.002 | <0.050
5 | 沱江镇 | 江华县自来水厂 | 九恒集团 | 2019-03-04 | 0 | 未检出 | 未检出 | 未检出 | <0.0010 | <0.00050 | <0.0040 | <0.0025 | <0.0001 | <0.00040 | <0.0020 | 0.042 | 2.9 | <0.0002 | <0.0001 | 0.043 | 0.36 | <5 | 0.82 | 无异臭、异味 | 无 | 7.35 | 0.023 | <0.025 | <0.025 | <0.075 | <0.025 | 4.6 | 5.4 | 142 | 75.55 | 0.6 | <0.002 | <0.050