## Sheet1
2024年一季度江华瑶族自治县中心城区管网末梢水水质监测结果 | [15 empty] | 2024年一季度江华瑶族自治县中心城区管网末梢水水质监测结果
序号 | 城市区域 | 供水机构 | 采样地点 | 采样时间 | 菌落总数 （cfu/mL） | 总大肠菌（MPN/100ml） | 大肠埃希氏菌 （MPN/100ml） | 砷（mg/L） | 镉 （mg/L） | 铬（六价） （mg/L） | 铅 （mg/L） | 汞 （mg/L） | 氰化物 （mg/L） | 氟化物 （mg/L） | 硝酸盐 （以N计）（mg/L） | 三氯甲烷 （mg/L） | 臭和味 | 肉眼可见物 | 铝 （mg/L） | 铁 （mg/L） | 锰 （mg/L） | 铜 （mg/L） | 锌 （mg/L） | 氯化物 （mg/L） | 硫酸盐 （mg/L） | 溶解性总固体 （mg/L） | 总硬度 （mg/L） | 高锰酸钾指数分析 | 氨氮 （mg/L） | 亚氯酸盐 | 氯酸盐 | 色度 (度） | PH值 | 浑浊度 （NTU） | 游离余氯 （mg/L）
生活饮用水卫生标准 （GB5749-2006)指标限值 |  |  |  |  | ≤100 | 不得检出 | 不得检出 | ≤0.01 | ≤0.005 | ≤0.05 | ≤0.01 | ≤0.001 | ≤0.05 | ≤1.0 | ≤10 | ≤0.06 | 无异臭、异味 | 无 | ≤0.2 | ≤0.3 | ≤0.1 | ≤1.0 | ≤1.0 | ≤250 | ≤250 | ≤1000 | ≤450 | ≤3 | ≤0.5 | ≤0.7 | ≤0.7 | ≤15 | 6.5-8.5 | ≤1 | 0.05-4
1 | 沱江镇 | 江华县自来水厂 | 自来水公司办公楼 | 2024-01-16 | 未检出 | 未检出 | 未检出 | <0.0010 | <0.00050 | <0.0040 | <0.0025 | <0.00010 | <0.0020 | 0.012 | 0.36 | <0.0002 | 无异臭、异味 | 无 | 0.014 | <0.025 | <0.025 | <0.075 | <0.025 | 3.4 | 2.8 | 47 | 28 | 0.35 | <0.020 | <0.0024 | 0.12 | <5 | 7.1 | 0.85 | 1.02
2 | 沱江镇 | 江华县自来水厂 | 华雅医院 | 2024-01-16 | 未检出 | 未检出 | 未检出 | <0.0010 | <0.00050 | <0.0040 | <0.0025 | 0.00011 | <0.0020 | 0.0033 | 0.34 | <0.0002 | 无异臭、异味 | 无 | 0.017 | <0.025 | <0.025 | <0.075 | <0.025 | 2.8 | 3 | 43 | 30 | 0.36 | <0.020 | <0.0024 | 0.12 | <5 | 7.2 | 0.73 | 0.44
3 | 沱江镇 | 江华县自来水厂 | 县卫生计生综合执法局 | 2024-01-16 | 未检出 | 未检出 | 未检出 | <0.0010 | <0.00050 | <0.0040 | <0.0025 | 0.00012 | <0.0020 | 0.016 | 0.32 | <0.0002 | 无异臭、异味 | 无 | 0.018 | <0.025 | <0.025 | <0.075 | <0.025 | 3.3 | 2.9 | 45 | 31 | 0.33 | <0.020 | <0.0024 | 0.12 | <5 | 7.4 | 0.62 | 0.88
4 | 沱江镇 | 江华县自来水厂 | 县疾控中心 | 2024-01-16 | 未检出 | 未检出 | 未检出 | <0.0010 | <0.00050 | <0.0040 | <0.0025 | 0.00011 | <0.0020 | 0.016 | 0.32 | <0.0002 | 无异臭、异味 | 无 | 0.015 | <0.025 | <0.025 | <0.075 | <0.025 | 3.4 | 2.9 | 38 | 28 | 0.36 | <0.020 | <0.0024 | 0.12 | <5 | 7.1 | 0.88 | 0.89
5 | 沱江镇 | 江华县自来水厂 | 锦绣江华小区 | 2024-01-16 | 未检出 | 未检出 | 未检出 | <0.0010 | <0.00050 | <0.0040 | <0.0025 | 0.00013 | <0.0020 | 0.013 | 0.32 | <0.0002 | 无异臭、异味 | 无 | 0.014 | <0.025 | <0.025 | <0.075 | <0.025 | 2.8 | 2.9 | 39 | 29 | 0.34 | <0.020 | <0.0024 | 0.12 | <5 | 7.2 | 0.78 | 0.62