## 重点评审工程量清单综合单价表
重点评审工程量清单综合单价表
序号 | 项目编码 | 项 目 名 称 | 项 目 特 征 描 述 | 计量 单位 | 工程量 | 金额(元)
[6 empty] | 综合单价 | 合 价 | 其中： 暂估价
工程名称：建筑工程
4 | 010401004001 | 多孔砖墙 1.砖品种、规格、强度等级:MU10烧结页岩多孔砖; 2.砂浆强度等级、配合比:M7.5水泥砂浆; | 1.砖品种、规格、强度等级:MU10烧结页岩多孔砖; 2.砂浆强度等级、配合比:M7.5水泥砂浆; | m3 | 166.5 | 729.35 | 121436.78
11 | 010502001001 | 矩形柱 1.混凝土种类: 商品混凝土; 2.混凝土强度等级: C30; 3.其他：含浇筑、养护等内容; | 1.混凝土种类: 商品混凝土; 2.混凝土强度等级: C30; 3.其他：含浇筑、养护等内容; | m3 | 35.25 | 592.77 | 20895.14
22 | 010515001006 | 现浇构件钢筋 1.钢筋种类、规格: HRB400 直径8mm; | 1.钢筋种类、规格: HRB400 直径8mm; | t | 17.438 | 7521.96 | 131167.94
29 | 010515001013 | 现浇构件钢筋 1.钢筋种类、规格: HRB400 直径22mm; | 1.钢筋种类、规格: HRB400 直径22mm; | t | 7.593 | 6390.42 | 48522.46
工程名称：装饰工程
40 | 011001003001 | 保温隔热墙面 1.界面砂浆,厚度5mm 2.改性玻化微珠复合板,厚度50mm 3.耐碱玻纤网格布,抗裂砂浆 5mm厚 | 1.界面砂浆,厚度5mm 2.改性玻化微珠复合板,厚度50mm 3.耐碱玻纤网格布,抗裂砂浆 5mm厚 | m2 | 1023.76 | 103.77 | 106235.58
10 | 011201001001 | 内墙面一般抹灰 1.刷专用界面剂一遍; 2.10厚专用抹灰砂浆;分两次抹灰; 3.5厚1:2水泥砂浆; 4.做法详15ZJ001内墙7; | 1.刷专用界面剂一遍; 2.10厚专用抹灰砂浆;分两次抹灰; 3.5厚1:2水泥砂浆; 4.做法详15ZJ001内墙7; | m2 | 1447.18 | 32.79 | 47453.03
17 | 011302001001 | 吊顶天棚 1.配套金属龙骨; 2.0.7厚600*600铝合金方形板; 3.做法详15ZJ001棚17; | 1.配套金属龙骨; 2.0.7厚600*600铝合金方形板; 3.做法详15ZJ001棚17; | m2 | 44.18 | 141.45 | 6249.26
工程名称：永州电信江华水口消防工程
48 | 030901002003 | 内外壁热浸镀锌钢管 DN100 | 1.安装部位: 室外; 2.材质、规格: DN100内外壁热浸镀锌钢管1.6MPa; 3.连接形式: 沟槽式机械接头连接; 4.压力试验及冲洗设计要求: 压力试验，冲洗; 5.壁厚：4mm | m | 123.09 | 107.93 | 13285.1
工程名称：桩基工程
8 | 010515004003 | 钢筋笼 1.钢筋规格:HRB400直径18mm; 2.含制作、运输、安装、接头、钢筋笼安放等内容; 3、深度、桩径：综合 4.部位:人工挖孔桩. | 1.钢筋规格:HRB400直径18mm; 2.含制作、运输、安装、接头、钢筋笼安放等内容; 3、深度、桩径：综合 4.部位:人工挖孔桩. | t | 2.733 | 6867.45 | 18768.74
合计 | [6 empty] | 495245.29

## 重点评审材料、设备单价表
重点评审材料、设备单价表
工程名称：建筑工程
序号 | 编码 | 名称(材料、机械规格型号) | 单位 | 数量 | 单价 (元) | 合价(元)
2 | 01010300005 | 螺纹钢筋 HRB400 Φ8 | kg | 17786.76 | 4.716 | 83882.36
41 | 04130400002 | 页岩烧结多孔砖 240×190×90 | m3 | 144.527 | 347.65 | 50244.81
86 | 80070100001 | 聚合物抹面抗裂砂浆 | kg | 5630.68 | 1.86 | 10473.06
工程名称：桩基工程
11 | 80210400004 | 商品混凝土（砾石） C25 | m3 | 61.073 | 395.33 | 24143.99
工程名称：装饰工程
36 | 07050100003 | 陶瓷地砖 600×600 | m2 | 450.376 | 55 | 24770.68
77 | 80210200003 | 商品混凝土（细石） C25 | m3 | 3.685 | 395.33 | 1456.79
合计 | [5 empty] | 194971.69