## E.18分部分项工程项目清单与措施项目清单计价表
E.18：分部分项工程项目清单与措施项目清单计价表
工程名称：江华瑶族自治县人民医院综合大楼负一层地面工程 |  |  | 标段： |  |  |  | 第 1 页 共 2 页
序号 | 项目编码 | 项目名称 | 项目特征描述 | 计量 单位 | 工程量 | 金 额(元)
[6 empty] | 综合 单价 | 合 价 | 其中： 暂估价
分部
1 | 040203007001 | 水泥混凝土 | 工作内容：放样、模板制作、安拆、模板刷油、混凝土纵缝涂沥青油、浇筑、捣固、抹光或拉毛。 1. 水泥混凝土路面 平均厚度:15cm 1) 替换:商品混凝土（砾石） C30 换成 商品混凝土（碎石） C25 2. 水泥混凝土路面刻纹机刻纹 3. 缩缝 锯缝机锯缝 缝深（cm) 5cm 4. 塑料膜养护 | m2 | 2833.18
| A2-10换 | 垫层 混凝土 1) 替换:商品混凝土（砾石） C15 换成 商品混凝土（砾石） C25 |  | 10m3 | 42.498
| D2-126 | 缩缝 锯缝机锯缝 缝深（cm) 5cm |  | 100m | 5.6664
| BC-1 | 自流平 |  | m2 | 2833.18
2 | 011102003001 | 陶瓷地面 | 1. 陶瓷地面砖 楼地面（每块面积在cm2以内） 6400 | m2 | 1817.68
| A11-54换 | 陶瓷地面砖 楼地面（每块面积 |  | 100m2 | 18.1768
本页小计
注：1.本表工程量清单项目综合的消耗量标准与E.19综合单价分析表综合的内容应相同；2.此表用于竣工结算时无暂估价栏。
E.18：分部分项工程项目清单与措施项目清单计价表
工程名称：江华瑶族自治县人民医院综合大楼负一层地面工程 |  |  | 标段： |  |  |  | 第 2 页 共 2 页
序号 | 项目编码 | 项目名称 | 项目特征描述 | 计量 单位 | 工程量 | 金 额(元)
[6 empty] | 综合 单价 | 合 价 | 其中： 暂估价
在cm2以内） 6400 1) 替换:预拌干混地面砂浆 DS M15.0 换成 预拌同配比砂 浆 C20(42.5) 砂子4.75mm 2) 替换:陶瓷地砖 800×800 换成 陶瓷地砖 800×800
3 | 040205006001 | 停车位标线 | 1. 标 线 热熔涂料 普通型 | m2 | 96
| D2-259换 | 标 线 热熔涂料 普通型 1) 替换:热熔标线涂料 换成 热熔标线涂料 |  | 100m2 | 0.96
|  | 单价措施项目 |  | 项 | 1
4 | 011705001001 | 大型机械设备进出场及安拆费 |  | 项
5 | 01B001 | 大型机械设备基础 |  | 项
6 | 011701001001 | 脚手架工程费 |  | 项
7 | 011707004001 | 二次搬运费 |  | 项
8 | 011706002001 | 排水降水费 |  | 项
本页小计
合 计
注：1.本表工程量清单项目综合的消耗量标准与E.19综合单价分析表综合的内容应相同；2.此表用于竣工结算时无暂估价栏。

## E.19综合单价分析表
E.19：综合单价分析表
工程名称：江华瑶族自治县人民医院综合大楼负一层地面工程 | [6 empty] | 标段： | [6 empty] | 第 1 页 共 5 页
清单编码 | 040203007001 | 项目名称 |  | 水泥混凝土 |  |  | 计量单位 |  | m2 | 数量 | 2833.175 | 综合单价(元) | 综合单价
消耗量 标准编号 | 项目名称 |  | 单位 | 数量 | 单价(元) |  | 单价 |  |  |  |  | 管理费 | 其他管理费 | 利润 | 合价 (元)
[5 empty] | 合计(直接费) | 人工费 |  | 材料费 |  | 机械费
A2-10换 | 垫层 混凝土 1) 替换:商品混凝土（砾石） C15 换成 商品混凝土（砾石） C25 |  | 10m3 | 42.4976
D2-126 | 缩缝 锯缝机锯缝 缝深（cm) 5cm |  | 100m | 5.6664
BC-1 | 自流平 |  | m2 | 2833.175
累 计（元）
材料费明细表 | 材料，名称、规格、型号 | [6 empty] | 单位 |  | 数量 |  | 单价 | 合价 | 暂估单价 | 暂估合价
材料费明细表 | 锯缝机锯片 Φ500 | [6 empty] | 片 |  | 2.493
材料费明细表 | 水 | [6 empty] | t |  | 212.488
材料费明细表 | 水 | [6 empty] | t |  | 59.497
材料费明细表 | 商品混凝土（砾石） C25 | [6 empty] | m3 |  | 429.226
材料费明细表 | 其他材料费 | [6 empty] | 元 |  | 6810.103
注：1.本表用于编制招投标综合单价时，招标文件提供了暂估单价的材料，应按暂估的单价填入表内“暂估单价”栏及“暂估合价”栏。 2.本表用于编制工程竣工结算时，其材料单价应按双方约定的（结算单价）填写。 3.其他管理费的计算按附录C建筑安装工程费用标准说明第2条规定计取。
E.19：综合单价分析表
工程名称：江华瑶族自治县人民医院综合大楼负一层地面工程 | [6 empty] | 标段： | [6 empty] | 第 2 页 共 5 页
材料费明细表 | 自流平 材料费 | [6 empty] | m2 |  | 2833.175
材料费明细表 | 材料费合计 | [6 empty] | 元 |  |  |  | -- |  | --
注：1.本表用于编制招投标综合单价时，招标文件提供了暂估单价的材料，应按暂估的单价填入表内“暂估单价”栏及“暂估合价”栏。 2.本表用于编制工程竣工结算时，其材料单价应按双方约定的（结算单价）填写。 3.其他管理费的计算按附录C建筑安装工程费用标准说明第2条规定计取。
E.19：综合单价分析表
工程名称：江华瑶族自治县人民医院综合大楼负一层地面工程 | [6 empty] | 标段： | [6 empty] | 第 3 页 共 5 页
清单编码 | 011102003001 | 项目名称 |  | 陶瓷地面 |  |  | 计量单位 |  | m2 | 数量 | 1817.68 | 综合单价(元) | 综合单价
消耗量 标准编号 | 项目名称 |  | 单位 | 数量 | 单价(元) |  | 单价 |  |  |  |  | 管理费 | 其他管理费 | 利润 | 合价 (元)
[5 empty] | 合计(直接费) | 人工费 |  | 材料费 |  | 机械费
A11-54换 | 陶瓷地面砖 楼地面（每块面积在cm2以内） 6400 1) 替换:预拌干混地面砂浆 DS M15.0 换成 预拌同配比砂浆 C20(42.5) 砂子4.75mm 2) 替换:陶瓷地砖 800×800 换成 陶瓷地砖 800×800 |  | 100m2 | 18.1768
累 计（元）
材料费明细表 | 材料，名称、规格、型号 | [6 empty] | 单位 |  | 数量 |  | 单价 | 合价 | 暂估单价 | 暂估合价
材料费明细表 | 石料切割锯片 | [6 empty] | 片 |  | 5.817
材料费明细表 | 白水泥 | [6 empty] | kg |  | 181.768
材料费明细表 | 陶瓷地砖 800×800 | [6 empty] | m2 |  | 1890.387
材料费明细表 | 水 | [6 empty] | t |  | 47.26
注：1.本表用于编制招投标综合单价时，招标文件提供了暂估单价的材料，应按暂估的单价填入表内“暂估单价”栏及“暂估合价”栏。 2.本表用于编制工程竣工结算时，其材料单价应按双方约定的（结算单价）填写。 3.其他管理费的计算按附录C建筑安装工程费用标准说明第2条规定计取。
E.19：综合单价分析表
工程名称：江华瑶族自治县人民医院综合大楼负一层地面工程 | [6 empty] | 标段： | [6 empty] | 第 4 页 共 5 页
材料费明细表 | 预拌同配比砂浆 C20(42.5) 砂子4.75mm | [6 empty] | m3 |  | 36.717
材料费明细表 | 其他材料费 | [6 empty] | 元 |  | 4306.338
材料费明细表 | 材料费合计 | [6 empty] | 元 | [5 empty] | --
注：1.本表用于编制招投标综合单价时，招标文件提供了暂估单价的材料，应按暂估的单价填入表内“暂估单价”栏及“暂估合价”栏。 2.本表用于编制工程竣工结算时，其材料单价应按双方约定的（结算单价）填写。 3.其他管理费的计算按附录C建筑安装工程费用标准说明第2条规定计取。
E.19：综合单价分析表
工程名称：江华瑶族自治县人民医院综合大楼负一层地面工程 | [6 empty] | 标段： | [6 empty] | 第 5 页 共 5 页
清单编码 | 040205006001 | 项目名称 |  | 停车位标线 |  |  | 计量单位 |  | m2 | 数量 | 96 | 综合单价(元) | 综合单价
消耗量 标准编号 | 项目名称 |  | 单位 | 数量 | 单价(元) |  | 单价 |  |  |  |  | 管理费 | 其他管理费 | 利润 | 合价 (元)
[5 empty] | 合计(直接费) | 人工费 |  | 材料费 |  | 机械费
D2-259换 | 标 线 热熔涂料 普通型 1) 替换:热熔标线涂料 换成 热熔标线涂料 |  | 100m2 | 0.96
累 计（元）
材料费明细表 | 材料，名称、规格、型号 | [6 empty] | 单位 |  | 数量 |  | 单价 | 合价 | 暂估单价 | 暂估合价
材料费明细表 | 底漆 | [6 empty] | kg |  | 22.902
材料费明细表 | 热熔标线涂料 | [6 empty] | kg |  | 432
材料费明细表 | 液化气 | [6 empty] | kg |  | 6.768
材料费明细表 | 反光材料(玻璃珠) | [6 empty] | kg |  | 16.8
材料费明细表 | 其他材料费 | [6 empty] | 元 |  | 37.419
材料费明细表 | 材料费合计 | [6 empty] | 元 | [5 empty] | --
注：1.本表用于编制招投标综合单价时，招标文件提供了暂估单价的材料，应按暂估的单价填入表内“暂估单价”栏及“暂估合价”栏。 2.本表用于编制工程竣工结算时，其材料单价应按双方约定的（结算单价）填写。 3.其他管理费的计算按附录C建筑安装工程费用标准说明第2条规定计取。

## E.14单位工程招标控制价汇总表
E.14：单位工程招标控制价汇总表
工程名称:江华瑶族自治县人民医院综合大楼负一层地面工程 |  | 标段： |  | 第1页 共1页
序号 | 工程内容 | 计费基础说明 | 费率% | 金额 | 其中： 暂估价(元)
一 | 分部分项工程费 | 分部分项费用合计
1 | 直接费
1.1 | 人工费
1.2 | 材料费
1.2.1 | 其中：工程设备费/其他 | （详见附录C说明第2条规定计算）
1.3 | 机械费
2 | 管理费 |  | 6.8
3 | 其他管理费 | （按附录C说明第2条规定计算） | 2
4 | 利润 |  | 6
二 | 措施项目费 | 1+2+3
1 | 单价措施项目费 | 单价措施项目费合计
1.1 | 直接费
1.1.1 | 人工费
1.1.2 | 材料费
1.1.3 | 机械费
1.2 | 管理费 |  | 6.8
1.3 | 利润 |  | 6
2 | 总价措施项目费 | （按E.20总价措施项目计价表计算）
3 | 绿色施工安全防护措施项目费 | （按E.21绿色施工安全防护措施费计价表计算）
3.1 | 其中安全生产费 | （按E.21绿色施工安全防护措施费计价表计算）
三 | 其他项目费 | （按E.23其他项目计价汇总表计算）
四 | 税前造价 | 一+二+三
税前项目合计
五 | 销项税额 | 四 | 9
单位工程建安造价 |  | 四+五

## E.20总价措施项目清单计费表
E.20：总价措施项目清单计费表
工程名称：江华瑶族自治县人民医院综合大楼负一层地面工程 |  |  | 标段： |  |  | 第 1 页 共 1 页
序号 | 项目编号 | 项目名称 | 计算基础 | 费率 (%) | 金额 (元) | 备注
1 | 011707002001 | 夜间施工增加费 | 按招标文件规定或合同约定
2 | 01B002 | 压缩工期措施增加费(招投标) | 附录D相关规定
3 | 011707005001 | 冬雨季施工增加费 | 附录D相关规定
4 | 011707007001 | 已完工程及设备保护费 | 按招标文件规定或合同约定
5 | 01B003 | 工程定位复测费 | 按招标文件规定或合同约定
6 | 01B004 | 专业工程中的有关措施项目费 | 按各专业工程中的相关规定及招标文件规定或合同约定
合 计
注：按施工方案计算的措施费，若无"计算基础"和"费率"的数值，也可只填"金额"数值，但应在备注栏说明施工方案出处或计算方法。

## E.21绿色施工安全防护措施项目费计价表（招投标）
E.21：绿色施工安全防护措施项目费计价表（招投标）
工程名称：江华瑶族自治县人民医院综合大楼负一层地面工程 |  | 标段： |  | 第 1 页 共 1 页
序号 | 工程内容 | 计费基数 | 费率 | 金额 (元) | 备注
一 | 绿色施工安全防护措施项目费 | 基期直接费 | 3.59 |  | 按附录C说明及表4相应总费率标准计算
其中： | 安全生产费 | 基期直接费 | 3.29 |  | 按附录C说明及表4相应总费率标准计算
注：安装工程取费基数按人工费，其他工程取费基数按直接费（不含其他管理费的计费基数。详附录C说明）计算。

## E.23其他项目清单与计价汇总表
E.23：其他项目清单与计价汇总表
工程名称：江华瑶族自治县人民医院综合大楼负一层地面工程 |  | 标段： |  | 第 1 页 共 1 页
序号 | 项 目 名 称 | 计费基础/单价 | 费率/数量 | 合计金额 (元) | 备注
1 | 暂列金额 |  |  |  | 明细详见E.24表
2 | 暂估价
2.1 | 材料暂估价 |  |  |  | 明细详见E.25表
2.2 | 专业工程暂估价 |  |  |  | 明细详见E.26表
2.3 | 分部分项工程暂估价 |  |  |  | 按招标文件规定或合同约定 明细详见E.26表
3 | 计日工 |  |  |  | 明细详见E.27表
4 | 总承包服务费 |  |  |  | 明细详见E.28表
5 | 优质工程增加费 |  |  |  | 明细详见E.29表
6 | 安全责任险、环境保护税 |  | 0.6 |  | 明细详见E.29表
7 | 提前竣工措施增加费 |  |  |  | 明细详见E.29表
8 | 索赔签证 |  |  |  | 明细详见E.30表
9 | 其他项目费合计 | 1+2.2+2.3+3+4+5+6+7+8 |  | 2982.64
注：材料暂估单价进入清单项目综合单价，此处不汇总。

## E.29部分其他项目费计价表
E.29：部分其他项目费计价表
工程名称：江华瑶族自治县人民医院综合大楼负一层地面工程 |  | 标段： |  | 第 1 页 共 1 页
序号 | 项目名称 | 计费基数 | 费率(%) | 金额(元) | 备注
1 | 优质工程增加费 | 分部分项工程费+措施项目费 |  |  | 详附录D说明
2 | 安全责任险、环境保护税 | 分部分项工程费+措施项目费 | 0.6 |  | 详见附录C表6
3 | 提前竣工措施增加费 | 按合同约定
合 计
注：环境保护税费、安全责任险招投标时按计费基数及费率暂估，结算与取定不同时，可按实调整。

## E.40人工、材料、机械汇总表
E.40：人工、材料、机械汇总表
工程名称:江华瑶族自治县人民医院综合大楼负一层地面工程 |  |  | 标段： |  |  | 第1页，共1页
序号 | 编码 | 名称（材料、机械规格型号) | 单位 | 数量 | 单价(元) | 合价(元) | 备注
1 | H00001 | 人工费 | 元 | 151937.335
2 | RGFBC-1 | 自流平 人工费 | m2 | 2833.18
3 | 03130700006 | 锯缝机锯片 Φ500 | 片 | 2
4 | 03130700007 | 石料切割锯片 | 片 | 6
5 | 04010400001 | 白水泥 | kg | 181.77
6 | 07050100004_1 | 陶瓷地砖 800×800 | m2 | 1890.39
7 | 13010900001 | 底漆 | kg | 22.9
8 | 13110100002_1 | 热熔标线涂料 | kg | 432
9 | 14391900007 | 液化气 | kg | 6.77
10 | 34110100002 | 水 | t | 259.748
11 | 34110100002_1 | 水 | t | 59.497
12 | 36210900002 | 反光材料(玻璃珠) | kg | 16.8
13 | 80010100002 | 预拌同配比砂浆 C20(42.5) 砂子4.75mm | m3 | 36.72
14 | 80210400004 | 商品混凝土（砾石） C25 | m3 | 429.23
15 | 88010500001 | 其他材料费 | 元 | 11153.86
16 | CLFBC-1_1 | 自流平 材料费 | m2 | 2833.18
17 | J0001H | 折旧费 | 元 | 1000.111
18 | J0002H | 检修费 | 元 | 91.197
19 | J0003H | 维护费 | 元 | 164.192
20 | J0004H | 安拆费及场外运费 | 元 | 313.901
21 | J0008H | 其他费用 | 元 | 4.488
22 | J0013 | 汽油 | kg | 31.49
23 | J0015 | 电 | kW·h | 597.513
24 | JXRGF | 人工费 | 元 | 1084.8
本页小计
合 计
注：招标控制价、投标报价、竣工结算通用表。