## 目 录
目 录
工程总概算表…………………………………………………………………………………………………………………… | 1
建筑工程概算表………………………………………………………………………………………………………………… | 2
建筑工程单价汇总表…………………………………………………………………………………………………………… | 4
次要材料预算价格汇总表……………………………………………………………………………………………………… | 6
施工机械台时费汇总表………………………………………………………………………………………………………… | 7
主要工程量汇总表……………………………………………………………………………………………………………… | 8
主要材料量汇总表……………………………………………………………………………………………………………… | 9
工时数量汇总表………………………………………………………………………………………………………………… | 10
混凝土及砂浆材料单价计算表………………………………………………………………………………………………… | 11
建筑工程单价表(清单分析)………………………………………………………………………………………………… | 12

## 工程总概算表
工程总预算表
单位:万元
序号 | 工程或费用名称 | 建安工程费 | 设备购置费 | 独立费用 | 合计 | 占一至五 项投资 比例(%)
Ⅰ | 工程部分投资 |  |  |  | 117.82
| 第一部分 建筑工程 | 117.29 |  |  | 117.29 | 99.55%
1 | 防洪工程原豸山渡口段 | 45.39 |  |  | 45.39
2 | 亲水平台 | 16.94 |  |  | 16.94
3 | 游客码头 | 42.93 |  |  | 42.93
4 | 穿堤建筑物（豸山自排涵闸） | 4.62 |  |  | 4.62
1 | 导流工程 | 7.41 |  |  | 7.41
第二部分 机电设备及安装工程
第三部分 金属结构设备及安装 工程
第四部分 施工临时工程
| 第五部分 独立费用 |  |  | 0.53 | 0.53 | 0.45%
一 | 建设管理费
二 | 工程勘测设计费
三 | 工程建设监理费
四 | 安全生产费
五 | 其他 |  |  | 0.53 | 0.53
| 一至五部分合计 | 117.29 |  | 0.53 | 117.82 | 100%
基本预备费
| 静态投资 |  |  |  | 117.82
-1-

## 建筑工程概算表
建筑工程预算表
序号 | 工程或费用名称 | 单位 | 数量 | 单价(元) | 合计(万元)
| 第一部分 建筑工程 |  |  |  | 117.29
1 | 防洪工程原豸山渡口段 | m | 70 | 6484.06 | 45.39
1.1 | 土方开挖（外运5km） | m³ | 1828.7 | 23.48 | 4.29
1.2 | 土方开挖（就近堆放） | m³ | 749.05 | 2.26 | 0.17
1.3 | 土方回填（利用方） | m³ | 749.05 | 23.43 | 1.76
1.4 | 草皮护坡 | m² | 140 | 17.14 | 0.24
1.5 | 200mm厚泥结石路面 | m² | 210 | 29.94 | 0.63
1.6 | 100mm厚粗砂垫层 | m² | 210 | 23.54 | 0.49
1.7 | C25埋石砼挡墙（埋石率30%） | m³ | 621.34 | 403.58 | 25.08
1.8 | 砂浆抹面 | m² | 127.8 | 17.74 | 0.23
1.9 | 沥青杉板伸缩缝 | m² | 74.21 | 113.67 | 0.84
1.10 | φ75PVC排水管 | m | 126 | 16.08 | 0.20
1.11 | C25砼压顶 | m³ | 11.87 | 498.53 | 0.59
1.12 | C25砼下堤踏步 | m³ | 6.72 | 493.83 | 0.33
1.13 | 大理石护栏 立柱：16*16*130;横梁： 10*12；栏板厚4.5 | m | 90 | 700.00 | 6.30
1.14 | 模板制安 | m² | 760.96 | 55.65 | 4.23
2 | 亲水平台 |  |  |  | 16.94
2.1 | 100mm厚彩色透水砖 | m² | 213 | 100.76 | 2.15
2.2 | 100mm厚C20砼垫层 | m² | 539 | 55.82 | 3.01
2.3 | 仿古护栏 | m | 71 | 700.00 | 4.97
2.4 | M10浆砌石挡墙 | m³ | 78.81 | 284.43 | 2.24
2.5 | C25砼压顶 | m³ | 7.1 | 498.53 | 0.35
2.6 | 100mm厚C20砼垫层 | m³ | 15.12 | 476.06 | 0.72
2.7 | 沥青杉板伸缩缝 | m² | 15.76 | 113.67 | 0.18
2.8 | φ75PVC排水管 | m | 28.4 | 16.08 | 0.05
2.9 | 模板制安 | m² | 28.4 | 55.65 | 0.16
2.10 | 抛石基床 | m³ | 256.31 | 121.49 | 3.11
3 | 游客码头 |  |  |  | 42.93
3.1 | 100mm厚彩色透水砖 | m² | 539 | 100.76 | 5.43
3.2 | 100mm厚C20砼垫层 | m² | 539 | 55.82 | 3.01
3.3 | 仿古护栏 | m | 86 | 700.00 | 6.02
3.4 | M10浆砌石挡墙 | m³ | 237.36 | 284.43 | 6.75
3.5 | C25砼压顶 | m³ | 13.76 | 498.53 | 0.69
3.6 | 100mm厚C20砼垫层 | m³ | 29.67 | 476.06 | 1.41
3.7 | 沥青杉板伸缩缝 | m² | 47.47 | 113.67 | 0.54
-2-
建筑工程预算表
序号 | 工程或费用名称 | 单位 | 数量 | 单价(元) | 合计(万元)
3.8 | φ75PVC排水管 | m | 61.92 | 16.08 | 0.10
3.9 | 模板制安 | m² | 42.4 | 55.65 | 0.24
3.10 | 抛石基床 | m³ | 526.32 | 121.49 | 6.39
3.11 | 干砌石填充 | m³ | 808.9 | 152.64 | 12.35
4 | 穿堤建筑物（豸山自排涵闸） |  |  |  | 4.62
4.1 | 土方开挖（就近堆放） | m³ | 90.38 | 2.26 | 0.02
4.2 | 土方回填（利用方） | m³ | 90.38 | 23.43 | 0.21
4.3 | C25钢筋砼箱涵 | m³ | 26.55 | 514.43 | 1.37
4.4 | 100mm厚C20砼垫层 | m³ | 3 | 476.06 | 0.14
4.5 | 抛石基床 | m³ | 45 | 121.49 | 0.55
4.6 | 止水铜片 | m | 14 | 490.90 | 0.69
4.7 | 模板制安 | m² | 22.4 | 55.65 | 0.12
4.8 | 钢筋制安 | t | 2.66 | 5725.86 | 1.52
1 | 导流工程 |  |  |  | 7.41
1.1 | 袋装土石围堰 | m | 100 | 699.12 | 6.99
1.1.1 | 袋装土石围堰填筑（利用料） | m³ | 700 | 95.76 | 6.70
1.1.2 | 袋装土石围堰拆除 | m³ | 240 | 12.00 | 0.29
1.2 | 彩条布 | m² | 800 | 5.28 | 0.42
-3-

## 建筑工程单价汇总表
建筑工程单价汇总表
单位:元
序号 | 名称 | 单位 | 单价 | 其 中
|  |  |  | 人工费 | 材料费 | 机械 使用费 | 其他 直接费 | 现场经费 | 间接费 | 利润 | 价差 | 税金
1 | 土方开挖（外运5km） | m³ | 23.48 | 0.38 | 0.45 | 10.82 | 0.61 |  | 0.61 | 0.45 | 8.23 | 1.94
2 | 土方开挖（就近堆放） | m³ | 2.26 | 0.26 | 0.06 | 1.01 | 0.07 |  | 0.07 | 0.05 | 0.56 | 0.19
3 | 土方回填（利用方） | m³ | 23.43 | 14.98 | 0.9 | 2.93 | 0.98 |  | 0.99 | 0.73 |  | 1.93
4 | 草皮护坡 | m² | 17.14 | 1.85 | 11.61 |  | 0.7 |  | 1.03 | 0.53 |  | 1.42
5 | 200mm厚泥结石路面 | m² | 29.94 | 3.32 | 18.31 | 0.65 | 1.16 |  | 1.7 | 0.88 | 1.46 | 2.47
6 | 100mm厚粗砂垫层 | m² | 23.54 | 2.34 | 8.58 | 0.5 | 0.59 |  | 0.87 | 0.45 | 8.27 | 1.94
7 | C25埋石砼挡墙（埋石率 30%） | m³ | 403.58 | 24.23 | 186.43 | 7.87 | 11.36 |  | 19.54 | 8.73 | 112.11 | 33.32
8 | 砂浆抹面 | m² | 17.74 | 6.97 | 4.85 | 0.11 | 0.62 |  | 1.13 | 0.48 | 2.12 | 1.46
9 | 沥青杉板伸缩缝 | m² | 113.67 | 19.88 | 68.37 | 0.03 | 4.59 |  | 7.89 | 3.53 |  | 9.39
10 | φ75PVC排水管 | m | 16.08 | 4.49 | 0.11 | 0.09 | 0.24 |  | 0.36 | 0.19 |  | 1.33
11 | C25砼压顶 | m³ | 498.53 | 34.47 | 213.24 | 8.66 | 13.33 |  | 22.92 | 10.24 | 154.5 | 41.16
12 | C25砼下堤踏步 | m³ | 493.83 | 28.36 | 212.62 | 11.75 | 13.14 |  | 22.6 | 10.1 | 154.5 | 40.78
13 | 100mm厚彩色透水砖 | m² | 100.76 | 38.69 | 38.69 |  | 4.02 |  | 5.9 | 3.06 | 2.08 | 8.32
14 | 100mm厚C20砼垫层 | m² | 55.82 | 8.49 | 20.9 | 1.61 | 1.61 |  | 2.36 | 1.22 | 15.01 | 4.61
15 | M10浆砌石挡墙 | m³ | 284.43 | 60.38 | 125.85 | 2.23 | 9.8 |  | 17.84 | 7.56 | 37.29 | 23.49
16 | 100mm厚C20砼垫层 | m³ | 476.06 | 30.53 | 208.88 | 8.24 | 12.88 |  | 22.14 | 9.89 | 144.2 | 39.31
17 | 模板制安 | m² | 55.65 | 18.19 | 17.29 | 5.86 | 2.15 |  | 3.04 | 1.63 | 2.88 | 4.59
18 | 抛石基床 | m³ | 121.49 | 13.89 | 72.82 | 0.55 | 4.54 |  | 8.26 | 3.5 | 7.9 | 10.03
19 | 干砌石填充 | m³ | 152.64 | 28.24 | 81.61 | 0.65 | 5.75 |  | 10.46 | 4.43 | 8.9 | 12.6
20 | C25钢筋砼箱涵 | m³ | 514.43 | 44.44 | 208.57 | 15.7 | 13.97 |  | 24.03 | 10.74 | 154.5 | 42.48
-4-
建筑工程单价汇总表
单位:元
序号 | 名称 | 单位 | 单价 | 其 中
|  |  |  | 人工费 | 材料费 | 机械 使用费 | 其他 直接费 | 现场经费 | 间接费 | 利润 | 价差 | 税金
21 | 止水铜片 | m | 490.9 | 44.17 | 335.23 | 1.82 | 19.82 |  | 34.09 | 15.23 |  | 40.53
22 | 钢筋制安 | t | 5725.86 | 779.97 | 2689.55 | 274.07 | 194.67 |  | 157.53 | 143.35 | 1013.94 | 472.78
-5-

## 次要材料预算价格汇总表
次要材料预算价格汇总表
单位:元
编 号 | 名称及规格 | 单位 | 原价 | 运杂费 | 预算价格
1 | 水 | t |  |  | 2.1
2 | 透水砖 | m² |  |  | 35
3 | 其他材料费 | 元 |  |  | 1.13
4 | φ75PVC管 | m |  |  | 9
5 | 碎石（综合） | m³ |  |  | 75
6 | 电 | kW.h |  |  | 0.71
7 | 风 | m³ |  |  | 0.16
8 | 水 | m³ |  |  | 2.04
9 | 锯材 | m³ |  |  | 1061.95
10 | 铁件 | kg |  |  | 6.67
11 | 铁丝 | kg |  |  | 5.62
12 | 卡扣件 | kg |  |  | 6
13 | 组合钢模板 | kg |  |  | 4.85
14 | 型钢 | kg |  |  | 5.31
15 | 电焊条 | kg |  |  | 4.05
16 | 沥青 | t |  |  | 3500.52
17 | 木柴 | t |  |  | 220
18 | 铜电焊条 | kg |  |  | 60
19 | 丙酮 | kg |  |  | 7.5
20 | 预制混凝土柱 | m³ |  |  | 350
21 | 草皮 | m² |  |  | 10
22 | 石屑 | m³ |  |  | 58.25
23 | 砂布 | 张 |  |  | 0.9
24 | 黏结剂 | kg |  |  | 22.5
25 | 紫铜片 | kg |  |  | 72
26 | 商品砼 C20 | m³ |  |  | 340
27 | 商品砼 C25 | m³ |  |  | 350
28 | 粘土 | m³ |  |  | 8.4
-6-

## 施工机械台时费汇总表
施工机械台时汇总表
单位:元
序号 | 编号 | 机械名称 | 台时费 | 其 中
|  |  |  | 折旧费 | 修理费 | 安拆费 | 人工费 | 动力 燃料费 | 其他
1 | 1004 | 单斗挖掘机 液压斗容 1.0m³ | 123.11 | 33.78 | 19.26 | 1.87 | 23.65 | 44.55
2 | 1031 | 推土机 功率59kW | 67.63 | 9.04 | 11.99 | 0.46 | 21.02 | 25.12
3 | 1079 | 压路机 内燃重量12～15t | 64.61 | 8.74 | 15.41 |  | 21.02 | 19.44
4 | 1082 | 蛙式夯实机 功率2.8kW | 20.37 | 0.15 | 0.92 |  | 17.52 | 1.78
5 | 2002 | 自落式混凝土搅拌机 出料 0.4m³ | 25.46 | 1.95 | 4.04 | 0.77 | 11.39 | 7.31
6 | 2010 | 砂(灰)浆搅拌机 拌筒容积 400L | 14.99 | 0.5 | 0.79 | 0.68 | 11.39 | 1.63
7 | 2032 | 混凝土输送泵 输出量30m³ /h | 83.96 | 24.65 | 17.38 | 1.95 | 21.02 | 18.96
8 | 2046 | 振动器 插入式功率1.1kW | 1.91 | 0.27 | 1.07 |  |  | 0.57
9 | 2050 | 振动器 平板式功率2.2kW | 2.63 | 0.36 | 1.06 |  |  | 1.21
10 | 2061 | 风水(砂)枪 2～6m³/min | 41.31 | 0.19 | 0.36 |  |  | 40.76
11 | 3004 | 载重汽车 载重量5t | 46.21 | 5.51 | 10.86 |  | 11.39 | 18.45
12 | 3013 | 自卸汽车 载重量5t | 52.91 | 5.38 | 8.93 |  | 11.39 | 27.21
13 | 3014 | 自卸汽车 载重量8t | 73.58 | 11.92 | 19.77 |  | 11.39 | 30.5
14 | 3064 | 胶轮车 | 0.83 | 0.19 | 0.64
15 | 4027 | 塔式起重机 起重量10t | 100.89 | 34.01 | 14.1 | 3.07 | 23.65 | 26.06
16 | 4083 | 汽车起重机 起重量5t | 63.07 | 10.87 | 10.71 |  | 23.65 | 17.84
17 | 8004 | 空压机 电动移动式排气量 9m³/min | 51.34 | 2.77 | 4.17 | 0.78 | 11.39 | 32.23
18 | 9021 | 离心水泵 单级功率10kW | 19.16 | 0.16 | 0.92 | 0.3 | 11.39 | 6.39
19 | 9079 | 电焊机 交流25kVA | 13.49 | 0.28 | 0.27 | 0.09 |  | 12.85
20 | 9088 | 对焊机 电阻型150kVA | 72.76 | 1.12 | 2.77 | 0.61 | 11.39 | 56.87
21 | 9103 | 钢筋弯曲机 Φ6～40 | 17.58 | 0.44 | 1.26 | 0.23 | 11.39 | 4.26
22 | 9106 | 钢筋切断机 功率20kW | 26.33 | 0.96 | 1.5 | 0.27 | 11.39 | 12.21
23 | 9107 | 钢筋调直机 功率4～14kW | 20.6 | 1.33 | 2.35 | 0.42 | 11.39 | 5.11
24 | 9168 | 木工加工机械 圆盘锯Φ 500 | 27.47 | 0.34 | 1.02 | 0.05 | 21.02 | 5.04
25 | 9222 | 试压泵 2.5MPa | 13.4 | 0.35 | 0.34 | 0.25 | 11.39 | 1.07
-7-

## 主要工程量汇总表
主要工程量汇总表
序号 | 工程或费用名称 | 主要工程量
|  | 土方开挖 (m³) | 土方回填 (m³) | 草皮护坡 (m²) | 泥结石路面 (m²) | 埋石混凝土 (m³) | 浆砌石 (m³) | 模板 (m²) | 抛石 (m³) | 干砌石 (m³) | 砼及钢筋砼 (m³) | 钢筋 (t)
| 第一部分 建筑工程 | 2668.13 | 839.43 | 140 | 210 | 621.34 | 316.17 | 854.16 | 827.63 | 808.9 | 113.79 | 2.66
1 | 防洪工程原豸山渡口 段 | 2577.75 | 749.05 | 140 | 210 | 621.34 |  | 760.96 |  |  | 18.59
2 | 亲水平台 | [5 empty] | 78.81 | 28.4 | 256.31 |  | 22.22
3 | 游客码头 | [5 empty] | 237.36 | 42.4 | 526.32 | 808.9 | 43.43
4 | 穿堤建筑物（豸山自 排涵闸） | 90.38 | 90.38 |  |  |  |  | 22.4 | 45 |  | 29.55 | 2.66
1 | 导流工程
1.1 | 袋装土石围堰
第二部分 机电设备及 安装工程
第三部分 金属结构设 备及安装工程
第四部分 施工临时工 程
| 合 计 | 2668.13 | 839.43 | 140 | 210 | 621.34 | 316.17 | 854.16 | 827.63 | 808.9 | 113.79 | 2.66
-8-

## 主要材料量汇总表
主要材料量汇总表
序号 | 项目 | 水泥 (t) | 钢筋 (t) | 砂 (m³) | 卵石 (m³) | 碎石 (m³) | 块石 (m³) | 汽油 (t) | 柴油 (t)
| 第一部分 建筑工程 | 29.90 | 2.71 | 172.19 |  | 49.14 | 2452.88 | 0.42 | 3.58
1 | 防洪工程原豸山渡口段 | 1.37 |  | 28.79 |  | 49.14 | 320.63 | 0.37 | 3.40
2 | 亲水平台 | 7.11 |  | 36.55 |  |  | 349.11 | 0.01 | 0.09
3 | 游客码头 | 21.42 |  | 106.85 |  |  | 1736.78 | 0.02 | 0.09
4 | 穿堤建筑物（豸山自排涵 闸） |  | 2.71 |  |  |  | 46.35 | 0.02 | 0.01
1 | 导流工程
1.1 | 袋装土石围堰
第四部分 施工临时工程
| 合 计 | 29.90 | 2.71 | 172.19 |  | 49.14 | 2452.88 | 0.42 | 3.58
-9-

## 工时数量汇总表
工时数量汇总表
序号 | 项 目 | 工时数量 | 备注
| 第一部分 建筑工程 | 46326.15
1 | 防洪工程原豸山渡口段 | 6996.85
2 | 亲水平台 | 10277.46
3 | 游客码头 | 28193.93
4 | 穿堤建筑物（豸山自排涵闸） | 857.91
1 | 导流工程
1.1 | 袋装土石围堰
第二部分 机电设备及安装工程
第三部分 金属结构设备及安装工程
第四部分 施工临时工程
| 合 计 | 46326.15
-10-

## 混凝土及砂浆材料单价计算表
混凝土及砂浆材料单价计算表
单位：m³
编号 | 名称及规格 | 单位 | 预算量 | 调整系数 | 单价(元) | 合价(元)
1 | 抹面水泥砂浆01:02 32.5换42.5 | m³ | 2.9394 |  | 195.22 | 195.22
(1) | 水 | m³ | 0.3 | 1 | 2.04 | 0.61
(2) | 中砂 | m³ | 1.079 | 1 | 70 | 75.53
(3) | 水泥42.5 | kg | 543 | 0.86 | 0.255 | 119.08
2 | 水泥砌筑砂浆M10 32.5换42.5 | m³ | 108.7625 |  | 144.26 | 144.26
(1) | 水 | m³ | 0.183 | 1 | 2.04 | 0.37
(2) | 中砂 | m³ | 1.1 | 1 | 70 | 77
(3) | 水泥42.5 | kg | 305 | 0.86 | 0.255 | 66.89
-11-

## 建筑工程单价表(清单分析)
建筑工程单价表
项目编号: | 1.1 | 项目名称:土方开挖（外运5km） |  |  | 定额单位:100m³
定额编号: | 10265
施工方法: | 1m³挖掘机挖装土自卸汽车运输 运距5km,增运0km Ⅰ、Ⅱ类土 自卸汽车 载重量5t
编号 | 名 称 | 单位 | 数 量 | 单价(元) | 合计(元)
一 | 直接费 | 元 |  |  | 1225.63
(一) | 基本直接费 | 元 |  |  | 1165.05
1 | 人工费 | 元 |  |  | 38.32
| 初级工 | 工时 | 6.01 | 6.38 | 38.32
2 | 材料费 | 元 |  |  | 44.81
| 零星材料费 | % | 4 | 1120.24 | 44.81
3 | 机械使用费 | 元 |  |  | 1081.92
| 单斗挖掘机 液压斗容 1.0m³ | 台时 | 0.86 | 123.11 | 106.43
| 推土机 功率59kW | 台时 | 0.33 | 67.63 | 22.16
| 自卸汽车 载重量5t | 台时 | 18.02 | 52.91 | 953.33
(二) | 其他直接费 | % | 5.2 | 1165.05 | 60.58
二 | 间接费 | % | 5 | 1225.63 | 61.28
三 | 利润 | % | 3.5 | 1286.91 | 45.04
四 | 材料补差 | 元 |  |  | 822.55
| 柴油 | kg | 179.6 | 4.58 | 822.55
五 | 税金 | % | 9 | 2154.5 | 193.91
| 合计 | 元 |  |  | 2348.41
-12-
建筑工程单价表
项目编号: | 1.2/4.1 | 项目名称:土方开挖（就近堆放） |  |  | 定额单位:100m³
定额编号: | 10250
施工方法: | 挖掘机挖土方 土类级别Ⅰ、Ⅱ 单斗挖掘机 液压斗容1.0m³
编号 | 名 称 | 单位 | 数 量 | 单价(元) | 合计(元)
一 | 直接费 | 元 |  |  | 139.7
(一) | 基本直接费 | 元 |  |  | 132.79
1 | 人工费 | 元 |  |  | 25.52
| 初级工 | 工时 | 4 | 6.38 | 25.52
2 | 材料费 | 元 |  |  | 6.32
| 零星材料费 | % | 5 | 126.47 | 6.32
3 | 机械使用费 | 元 |  |  | 100.95
| 单斗挖掘机 液压斗容 1.0m³ | 台时 | 0.82 | 123.11 | 100.95
(二) | 其他直接费 | % | 5.2 | 132.79 | 6.91
二 | 间接费 | % | 5 | 139.7 | 6.99
三 | 利润 | % | 3.5 | 146.69 | 5.13
四 | 材料补差 | 元 |  |  | 55.96
| 柴油 | kg | 12.22 | 4.58 | 55.96
五 | 税金 | % | 9 | 207.78 | 18.7
| 合计 | 元 |  |  | 226.48
-13-
建筑工程单价表
项目编号: | 1.3/4.2 | 项目名称:土方回填（利用方） |  |  | 定额单位:100m³
定额编号: | 10337
施工方法: | 建筑物回填土料 土方回填 机械压实
编号 | 名 称 | 单位 | 数 量 | 单价(元) | 合计(元)
一 | 直接费 | 元 |  |  | 1978.21
(一) | 基本直接费 | 元 |  |  | 1880.43
1 | 人工费 | 元 |  |  | 1497.56
| 工长 | 工时 | 4.6 | 11.55 | 53.13
| 初级工 | 工时 | 226.4 | 6.38 | 1444.43
2 | 材料费 | 元 |  |  | 89.54
| 零星材料费 | % | 5 | 1790.89 | 89.54
3 | 机械使用费 | 元 |  |  | 293.33
| 蛙式夯实机 功率2.8kW | 台时 | 14.4 | 20.37 | 293.33
(二) | 其他直接费 | % | 5.2 | 1880.43 | 97.78
二 | 间接费 | % | 5 | 1978.21 | 98.91
三 | 利润 | % | 3.5 | 2077.12 | 72.7
四 | 税金 | % | 9 | 2149.82 | 193.48
| 合计 | 元 |  |  | 2343.3
-14-
建筑工程单价表
项目编号: | 1.4 | 项目名称:草皮护坡 |  |  | 定额单位:100m²
定额编号: | 90007+90008*2
施工方法: | 人工挖铺草皮 铺草皮 满铺运10m,增运20m
编号 | 名 称 | 单位 | 数 量 | 单价(元) | 合计(元)
一 | 直接费 | 元 |  |  | 1416.47
(一) | 基本直接费 | 元 |  |  | 1346.45
1 | 人工费 | 元 |  |  | 185.02
| 初级工 | 工时 | 29 | 6.38 | 185.02
2 | 材料费 | 元 |  |  | 1161.43
| 水 | m³ | 3 | 2.04 | 6.12
| 草皮 | m² | 110 | 10 | 1100
| 其他材料费 | % | 5 | 1106.12 | 55.31
3 | 机械使用费 | 元
(二) | 其他直接费 | % | 5.2 | 1346.45 | 70.02
二 | 间接费 | % | 7.25 | 1416.47 | 102.69
三 | 利润 | % | 3.5 | 1519.16 | 53.17
四 | 税金 | % | 9 | 1572.33 | 141.51
| 合计 | 元 |  |  | 1713.84
-15-
建筑工程单价表
项目编号: | 1.5 | 项目名称:200mm厚泥结石路面 |  |  | 定额单位:1000m²
定额编号: | 90040
施工方法: | 公路路面 泥结碎石压实厚度20cm,增厚0cm
编号 | 名 称 | 单位 | 数 量 | 单价(元) | 合计(元)
一 | 直接费 | 元 |  |  | 23427.51
(一) | 基本直接费 | 元 |  |  | 22269.5
1 | 人工费 | 元 |  |  | 3317.23
| 工长 | 工时 | 13.3 | 11.55 | 153.62
| 中级工 | 工时 | 165.3 | 8.76 | 1448.03
| 初级工 | 工时 | 268.9 | 6.38 | 1715.58
2 | 材料费 | 元 |  |  | 18306.43
| 碎石（综合） | m³ | 234 | 70 | 16380
| 石屑 | m³ | 23 | 58.25 | 1339.75
| 粘土 | m³ | 59 | 8.4 | 495.6
| 其他材料费 | % | 0.5 | 18215.35 | 91.08
3 | 机械使用费 | 元 |  |  | 645.84
| 压路机 内燃重量12～15t | 台时 | 9.8 | 64.61 | 633.18
| 其他机械费 | % | 2 | 633.18 | 12.66
(二) | 其他直接费 | % | 5.2 | 22269.5 | 1158.01
二 | 间接费 | % | 7.25 | 23427.51 | 1698.49
三 | 利润 | % | 3.5 | 25126 | 879.41
四 | 材料补差 | 元 |  |  | 1461.75
| 碎石（综合） | m³ | 234 | 5 | 1170
| 汽油 | kg |  | 5.91
| 柴油 | kg | 63.7 | 4.58 | 291.75
五 | 税金 | % | 9 | 27467.16 | 2472.04
| 合计 | 元 |  |  | 29939.2
-16-
建筑工程单价表
项目编号: | 1.6 | 项目名称:100mm厚粗砂垫层 |  |  | 定额单位:1000m²
定额编号: | 90034
施工方法: | 公路基础 砂砾石压实厚度10cm,增厚0cm
编号 | 名 称 | 单位 | 数 量 | 单价(元) | 合计(元)
一 | 直接费 | 元 |  |  | 12010.48
(一) | 基本直接费 | 元 |  |  | 11416.81
1 | 人工费 | 元 |  |  | 2338.16
| 工长 | 工时 | 6.7 | 11.55 | 77.39
| 中级工 | 工时 | 119.7 | 8.76 | 1048.57
| 初级工 | 工时 | 190 | 6.38 | 1212.2
2 | 材料费 | 元 |  |  | 8582.7
| 中砂 | m³ | 122 | 70 | 8540
| 其他材料费 | % | 0.5 | 8540 | 42.7
3 | 机械使用费 | 元 |  |  | 495.95
| 压路机 内燃重量12～15t | 台时 | 7.6 | 64.61 | 491.04
| 其他机械费 | % | 1 | 491.04 | 4.91
(二) | 其他直接费 | % | 5.2 | 11416.81 | 593.67
二 | 间接费 | % | 7.25 | 12010.48 | 870.76
三 | 利润 | % | 3.5 | 12881.24 | 450.84
四 | 材料补差 | 元 |  |  | 8268.49
| 柴油 | kg | 49.4 | 4.58 | 226.25
| 中砂 | m³ | 122 | 65.92 | 8042.24
五 | 税金 | % | 9 | 21600.57 | 1944.05
| 合计 | 元 |  |  | 23544.62
-17-
建筑工程单价表
项目编号: | 1.7 | 项目名称:C25埋石砼挡墙（埋石率30%） |  |  | 定额单位:100m³
定额编号: | 40119
施工方法: | 墙 泵送入仓 墙厚150cm
编号 | 名 称 | 单位 | 数 量 | 单价(元) | 合计(元)
一 | 直接费 | 元 |  |  | 22988.23
(一) | 基本直接费 | 元 |  |  | 21851.93
1 | 人工费 | 元 |  |  | 2422.52
| 工长 | 工时 | 6.9 | 11.55 | 79.7
| 高级工 | 工时 | 16 | 10.6 | 169.6
| 中级工 | 工时 | 127.5 | 8.76 | 1116.9
| 初级工 | 工时 | 165.57 | 6.38 | 1056.32
2 | 材料费 | 元 |  |  | 18642.55
| 水 | m³ | 120 | 2.04 | 244.8
| 商品砼 C25 | m³ | 72.1 | 200 | 14420
| 块石 | m³ | 51.6 | 70 | 3612.21
| 其他材料费 | % | 2 | 18277.01 | 365.54
3 | 机械使用费 | 元 |  |  | 786.86
| 混凝土输送泵 输出量 30m³/h | 台时 | 5.78 | 83.96 | 485.29
| 振动器 插入式功率1.1kW | 台时 | 17.28 | 1.91 | 33
| 风水(砂)枪 2～6m³/min | 台时 | 4.31 | 41.31 | 178.05
| 其他机械费 | % | 13 | 696.34 | 90.52
(二) | 其他直接费 | % | 5.2 | 21851.93 | 1136.3
二 | 间接费 | % | 8.5 | 22988.23 | 1954
三 | 利润 | % | 3.5 | 24942.23 | 872.98
四 | 材料补差 | 元 |  |  | 11210.8
| 商品砼 C25 | m³ | 72.1 | 150 | 10815
| 块石 | m³ | 51.6 | 7.67 | 395.8
五 | 税金 | % | 9 | 37026.01 | 3332.34
| 合计 | 元 |  |  | 40358.35
-18-
建筑工程单价表
项目编号: | 1.8 | 项目名称:砂浆抹面 |  |  | 定额单位:100m²
定额编号: | 30065
施工方法: | 砌体砂浆抹面 平均厚度2cm 立面,增厚0cm
编号 | 名 称 | 单位 | 数 量 | 单价(元) | 合计(元)
一 | 直接费 | 元 |  |  | 1254.44
(一) | 基本直接费 | 元 |  |  | 1192.43
1 | 人工费 | 元 |  |  | 696.71
| 工长 | 工时 | 1.8 | 11.55 | 20.79
| 中级工 | 工时 | 41.4 | 8.76 | 362.66
| 初级工 | 工时 | 49.1 | 6.38 | 313.26
2 | 材料费 | 元 |  |  | 484.93
| 抹面水泥砂浆01:02 32.5换42.5 | m³ | 2.3 | 195.22 | 449.01
| 其他材料费 | % | 8 | 449.01 | 35.92
3 | 机械使用费 | 元 |  |  | 10.79
| 砂(灰)浆搅拌机 拌筒容 积400L | 台时 | 0.41 | 14.99 | 6.15
| 胶轮车 | 台时 | 5.59 | 0.83 | 4.64
(二) | 其他直接费 | % | 5.2 | 1192.43 | 62.01
二 | 间接费 | % | 9 | 1254.44 | 112.9
三 | 利润 | % | 3.5 | 1367.34 | 47.86
四 | 材料补差 | 元 |  |  | 211.93
| 中砂 | m³ | 2.48 | 65.92 | 163.59
| 水泥42.5 | kg | 1074.05 | 0.05 | 48.33
五 | 税金 | % | 9 | 1627.13 | 146.44
| 合计 | 元 |  |  | 1773.57
-19-
建筑工程单价表
项目编号: | 1.9/2.7/3.7 | 项目名称:沥青杉板伸缩缝 |  |  | 定额单位:100m²
定额编号: | 40325
施工方法: | 伸缩缝 沥青杉板(厚度2cm)
编号 | 名 称 | 单位 | 数 量 | 单价(元) | 合计(元)
一 | 直接费 | 元 |  |  | 9286.48
(一) | 基本直接费 | 元 |  |  | 8827.45
1 | 人工费 | 元 |  |  | 1987.75
| 工长 | 工时 | 11.3 | 11.55 | 130.52
| 高级工 | 工时 | 78.8 | 10.6 | 835.28
| 中级工 | 工时 | 67.5 | 8.76 | 591.3
| 初级工 | 工时 | 67.5 | 6.38 | 430.65
2 | 材料费 | 元 |  |  | 6837.02
| 锯材 | m³ | 2.2 | 1061.95 | 2336.29
| 沥青 | t | 1.24 | 3500.52 | 4340.64
| 木柴 | t | 0.42 | 220 | 92.4
| 其他材料费 | % | 1 | 6769.33 | 67.69
3 | 机械使用费 | 元 |  |  | 2.68
| 胶轮车 | 台时 | 3.23 | 0.83 | 2.68
(二) | 其他直接费 | % | 5.2 | 8827.45 | 459.03
二 | 间接费 | % | 8.5 | 9286.48 | 789.35
三 | 利润 | % | 3.5 | 10075.83 | 352.65
四 | 税金 | % | 9 | 10428.48 | 938.56
| 合计 | 元 |  |  | 11367.04
-20-
建筑工程单价表
项目编号: | 1.10/2.8/3.8 | 项目名称:φ75PVC排水管 |  |  | 定额单位:1000m
定额编号: | 90197
施工方法: | 硬塑输水管道铺设 粘结接口 管外径75mm以内
编号 | 名 称 | 单位 | 数 量 | 单价(元) | 合计(元)
一 | 直接费 | 元 |  |  | 4941.19
(一) | 基本直接费 | 元 |  |  | 4696.95
1 | 人工费 | 元 |  |  | 4492.81
| 工长 | 工时 | 20.3 | 11.55 | 234.47
| 高级工 | 工时 | 172.5 | 10.6 | 1828.5
| 中级工 | 工时 | 177.6 | 8.76 | 1555.78
| 初级工 | 工时 | 137 | 6.38 | 874.06
2 | 材料费 | 元 |  |  | 112.47
| 丙酮 | kg | 2.53 | 7.5 | 18.98
| 砂布 | 张 | 57.42 | 0.9 | 51.68
| 黏结剂 | kg | 1.76 | 22.5 | 39.6
| 其他材料费 | % | 2 | 110.26 | 2.21
3 | 机械使用费 | 元 |  |  | 91.67
| 木工加工机械 圆盘锯Φ 500 | 台时 | 1.23 | 27.47 | 33.79
| 试压泵 2.5MPa | 台时 | 4.12 | 13.4 | 55.21
| 其他机械费 | % | 3 | 89 | 2.67
(二) | 其他直接费 | % | 5.2 | 4696.95 | 244.24
二 | 间接费 | % | 7.25 | 4941.19 | 358.24
三 | 利润 | % | 3.5 | 5299.43 | 185.48
四 | 未计价装置性材料 | 元 |  |  | 9270
| φ75PVC管 | m | 1030 | 9 | 9270
五 | 税金 | % | 9 | 14754.91 | 1327.94
| 合计 | 元 |  |  | 16082.85
-21-
建筑工程单价表
项目编号: | 1.11/2.5/3.5 | 项目名称:C25砼压顶 |  |  | 定额单位:100m³
定额编号: | 40125
施工方法: | 砌体压顶混凝土
编号 | 名 称 | 单位 | 数 量 | 单价(元) | 合计(元)
一 | 直接费 | 元 |  |  | 26969.67
(一) | 基本直接费 | 元 |  |  | 25636.57
1 | 人工费 | 元 |  |  | 3446.93
| 工长 | 工时 | 18.4 | 11.55 | 212.52
| 高级工 | 工时 | 27.6 | 10.6 | 292.56
| 中级工 | 工时 | 124.4 | 8.76 | 1089.74
| 初级工 | 工时 | 290.3 | 6.38 | 1852.11
2 | 材料费 | 元 |  |  | 21324.12
| 水 | m³ | 150 | 2.04 | 306
| 商品砼 C25 | m³ | 103 | 200 | 20600
| 其他材料费 | % | 2 | 20906 | 418.12
3 | 机械使用费 | 元 |  |  | 865.52
| 振动器 插入式功率1.1kW | 台时 | 45.85 | 1.91 | 87.57
| 风水(砂)枪 2～6m³/min | 台时 | 17.28 | 41.31 | 713.84
| 其他机械费 | % | 8 | 801.41 | 64.11
(二) | 其他直接费 | % | 5.2 | 25636.57 | 1333.1
二 | 间接费 | % | 8.5 | 26969.67 | 2292.42
三 | 利润 | % | 3.5 | 29262.09 | 1024.17
四 | 材料补差 | 元 |  |  | 15450
| 商品砼 C25 | m³ | 103 | 150 | 15450
五 | 税金 | % | 9 | 45736.26 | 4116.26
| 合计 | 元 |  |  | 49852.52
-22-
建筑工程单价表
项目编号: | 1.12 | 项目名称:C25砼下堤踏步 |  |  | 定额单位:100m³
定额编号: | 40148
施工方法: | 基础混凝土
编号 | 名 称 | 单位 | 数 量 | 单价(元) | 合计(元)
一 | 直接费 | 元 |  |  | 26586.18
(一) | 基本直接费 | 元 |  |  | 25272.03
1 | 人工费 | 元 |  |  | 2835.78
| 工长 | 工时 | 10.7 | 11.55 | 123.59
| 高级工 | 工时 | 17.7 | 10.6 | 187.62
| 中级工 | 工时 | 184.7 | 8.76 | 1617.97
| 初级工 | 工时 | 142.1 | 6.38 | 906.6
2 | 材料费 | 元 |  |  | 21261.7
| 水 | m³ | 120 | 2.04 | 244.8
| 商品砼 C25 | m³ | 103 | 200 | 20600
| 其他材料费 | % | 2 | 20844.8 | 416.9
3 | 机械使用费 | 元 |  |  | 1174.55
| 振动器 插入式功率1.1kW | 台时 | 19.2 | 1.91 | 36.67
| 风水(砂)枪 2～6m³/min | 台时 | 24.96 | 41.31 | 1031.1
| 其他机械费 | % | 10 | 1067.77 | 106.78
(二) | 其他直接费 | % | 5.2 | 25272.03 | 1314.15
二 | 间接费 | % | 8.5 | 26586.18 | 2259.83
三 | 利润 | % | 3.5 | 28846.01 | 1009.61
四 | 材料补差 | 元 |  |  | 15450
| 商品砼 C25 | m³ | 103 | 150 | 15450
五 | 税金 | % | 9 | 45305.62 | 4077.51
| 合计 | 元 |  |  | 49383.13
-23-
建筑工程单价表
项目编号: | 2.1/3.1 | 项目名称:100mm厚彩色透水砖 |  |  | 定额单位:100m²
定额编号: | D2-158
施工方法: | 透水砖面层 厚6cm内
编号 | 名 称 | 单位 | 数 量 | 单价(元) | 合计(元)
一 | 直接费 | 元 |  |  | 8139.65
(一) | 基本直接费 | 元 |  |  | 7737.31
1 | 人工费 | 元 |  |  | 3868.75
| 人工费 | 元 | 3868.75 | 1 | 3868.75
2 | 材料费 | 元 |  |  | 3868.56
| 水 | t | 1.15 | 2.1 | 2.42
| 透水砖 | m² | 102 | 35 | 3570
| 其他材料费 | 元 | 66.32 | 1.13 | 74.94
| 中砂 | m³ | 3.16 | 70 | 221.2
3 | 机械使用费 | 元
(二) | 其他直接费 | % | 5.2 | 7737.31 | 402.34
二 | 间接费 | % | 7.25 | 8139.65 | 590.12
三 | 利润 | % | 3.5 | 8729.77 | 305.54
四 | 材料补差 | 元 |  |  | 208.31
| 中砂 | m³ | 3.16 | 65.92 | 208.31
五 | 税金 | % | 9 | 9243.62 | 831.93
| 合计 | 元 |  |  | 10075.55
-24-
建筑工程单价表
项目编号: | 2.2/3.2 | 项目名称:100mm厚C20砼垫层 |  |  | 定额单位:1000m²
定额编号: | 90046+90047*-5
施工方法: | 公路路面 水泥混凝土浇筑厚度15cm,增厚-5cm
编号 | 名 称 | 单位 | 数 量 | 单价(元) | 合计(元)
一 | 直接费 | 元 |  |  | 32607.88
(一) | 基本直接费 | 元 |  |  | 30996.08
1 | 人工费 | 元 |  |  | 8489.58
| 工长 | 工时 | 36.1 | 11.55 | 416.96
| 中级工 | 工时 | 420.6 | 8.76 | 3684.46
| 初级工 | 工时 | 687.8 | 6.38 | 4388.16
2 | 材料费 | 元 |  |  | 20900.02
| 锯材 | m³ | 0.18 | 1061.95 | 191.15
| 商品砼 C20 | m³ | 102 | 200 | 20400
| 其他材料费 | % | 1.5 | 20591.15 | 308.87
3 | 机械使用费 | 元 |  |  | 1606.48
| 自落式混凝土搅拌机 出 料0.4m³ | 台时 | 14.72 | 25.46 | 374.77
| 自卸汽车 载重量8t | 台时 | 15.7 | 73.58 | 1155.21
| 其他机械费 | % | 5 | 1529.98 | 76.5
(二) | 其他直接费 | % | 5.2 | 30996.08 | 1611.8
二 | 间接费 | % | 7.25 | 32607.88 | 2364.07
三 | 利润 | % | 3.5 | 34971.95 | 1224.02
四 | 材料补差 | 元 |  |  | 15013.44
| 商品砼 C20 | m³ | 102 | 140 | 14280
| 汽油 | kg |  | 5.91
| 柴油 | kg | 160.14 | 4.58 | 733.44
五 | 税金 | % | 9 | 51209.41 | 4608.85
| 合计 | 元 |  |  | 55818.26
-25-
建筑工程单价表
项目编号: | 2.4/3.4 | 项目名称:M10浆砌石挡墙 |  |  | 定额单位:100m³
定额编号: | 30030
施工方法: | 浆砌块石 挡土墙
编号 | 名 称 | 单位 | 数 量 | 单价(元) | 合计(元)
一 | 直接费 | 元 |  |  | 19825.48
(一) | 基本直接费 | 元 |  |  | 18845.51
1 | 人工费 | 元 |  |  | 6037.68
| 工长 | 工时 | 16.2 | 11.55 | 187.11
| 中级工 | 工时 | 329.5 | 8.76 | 2886.42
| 初级工 | 工时 | 464.6 | 6.38 | 2964.15
2 | 材料费 | 元 |  |  | 12585.15
| 块石 | m³ | 108 | 70 | 7560
| 水泥砌筑砂浆M10 32.5换 42.5 | m³ | 34.4 | 144.26 | 4962.54
| 其他材料费 | % | 0.5 | 12522.54 | 62.61
3 | 机械使用费 | 元 |  |  | 222.68
| 砂(灰)浆搅拌机 拌筒容 积400L | 台时 | 6.19 | 14.99 | 92.79
| 胶轮车 | 台时 | 156.49 | 0.83 | 129.89
(二) | 其他直接费 | % | 5.2 | 18845.51 | 979.97
二 | 间接费 | % | 9 | 19825.48 | 1784.29
三 | 利润 | % | 3.5 | 21609.77 | 756.34
四 | 材料补差 | 元 |  |  | 3728.81
| 块石 | m³ | 108 | 7.67 | 828.36
| 中砂 | m³ | 37.84 | 65.92 | 2494.41
| 水泥42.5 | kg | 9023.12 | 0.05 | 406.04
五 | 税金 | % | 9 | 26094.92 | 2348.54
| 合计 | 元 |  |  | 28443.46
-26-
建筑工程单价表
项目编号: | 2.6 | 项目名称:100mm厚C20砼垫层 |  |  | 定额单位:100m³
定额编号: | 40120
施工方法: | 垫层
编号 | 名 称 | 单位 | 数 量 | 单价(元) | 合计(元)
一 | 直接费 | 元 |  |  | 26051.84
(一) | 基本直接费 | 元 |  |  | 24764.11
1 | 人工费 | 元 |  |  | 3052.54
| 工长 | 工时 | 11 | 11.55 | 127.05
| 高级工 | 工时 | 65.7 | 10.6 | 696.42
| 中级工 | 工时 | 117.1 | 8.76 | 1025.8
| 初级工 | 工时 | 188.6 | 6.38 | 1203.27
2 | 材料费 | 元 |  |  | 20887.52
| 水 | m³ | 90 | 2.04 | 183.6
| 商品砼 C20 | m³ | 103 | 200 | 20600
| 其他材料费 | % | 0.5 | 20783.6 | 103.92
3 | 机械使用费 | 元 |  |  | 824.05
| 振动器 平板式功率2.2kW | 台时 | 23.04 | 2.63 | 60.6
| 风水(砂)枪 2～6m³/min | 台时 | 17.9 | 41.31 | 739.45
| 其他机械费 | % | 3 | 800.05 | 24
(二) | 其他直接费 | % | 5.2 | 24764.11 | 1287.73
二 | 间接费 | % | 8.5 | 26051.84 | 2214.41
三 | 利润 | % | 3.5 | 28266.25 | 989.32
四 | 材料补差 | 元 |  |  | 14420
| 商品砼 C20 | m³ | 103 | 140 | 14420
五 | 税金 | % | 9 | 43675.57 | 3930.8
| 合计 | 元 |  |  | 47606.37
-27-
建筑工程单价表
项目编号: | 2.9/1.14/3.9/4.7 | 项目名称:模板制安 |  |  | 定额单位:100m²
定额编号: | 50005＋50007
施工方法: | 普通标准钢模板制作 一般部位普通标准钢模板安装、拆除 一般部位
编号 | 名 称 | 单位 | 数 量 | 单价(元) | 合计(元)
一 | 直接费 | 元 |  |  | 4349.57
(一) | 基本直接费 | 元 |  |  | 4134.58
1 | 人工费 | 元 |  |  | 1819.46
| 工长 | 工时 | 15.6 | 11.55 | 180.19
| 高级工 | 工时 | 52.6 | 10.6 | 557.56
| 中级工 | 工时 | 91 | 8.76 | 797.16
| 初级工 | 工时 | 44.6 | 6.38 | 284.55
2 | 材料费 | 元 |  |  | 1729.26
| 铁件 | kg | 123.18 | 6.67 | 821.24
| 卡扣件 | kg | 25.33 | 6 | 151.98
| 组合钢模板 | kg | 79.57 | 4.85 | 385.91
| 型钢 | kg | 42.97 | 5.31 | 228.17
| 电焊条 | kg | 2.48 | 4.05 | 10.05
| 预制混凝土柱 | m³ | 0.28 | 350 | 98
| 其他材料费 | % | 2 | 1695.35 | 33.91
3 | 机械使用费 | 元 |  |  | 585.86
| 载重汽车 载重量5t | 台时 | 0.34 | 46.21 | 15.71
| 电焊机 交流25kVA | 台时 | 2.35 | 13.49 | 31.7
| 钢筋切断机 功率20kW | 台时 | 0.06 | 26.33 | 1.58
| 汽车起重机 起重量5t | 台时 | 8.07 | 63.07 | 508.97
| 其他机械费 | % | 5 | 557.96 | 27.9
(二) | 其他直接费 | % | 5.2 | 4134.58 | 214.99
二 | 间接费 | % | 7 | 4349.57 | 304.47
三 | 利润 | % | 3.5 | 4654.04 | 162.89
四 | 材料补差 | 元 |  |  | 288.44
| 汽油 | kg | 48.85 | 5.91 | 288.44
五 | 税金 | % | 9 | 5105.37 | 459.48
| 合计 | 元 |  |  | 5564.85
-28-
建筑工程单价表
项目编号: | 2.10/3.10/4.5 | 项目名称:抛石基床 |  |  | 定额单位:100m³
定额编号: | 30006
施工方法: | 人工抛石护底护岸 胶轮车运
编号 | 名 称 | 单位 | 数 量 | 单价(元) | 合计(元)
一 | 直接费 | 元 |  |  | 9179.63
(一) | 基本直接费 | 元 |  |  | 8725.88
1 | 人工费 | 元 |  |  | 1388.83
| 工长 | 工时 | 4.3 | 11.55 | 49.67
| 初级工 | 工时 | 209.9 | 6.38 | 1339.16
2 | 材料费 | 元 |  |  | 7282.1
| 块石 | m³ | 103 | 70 | 7210
| 其他材料费 | % | 1 | 7210 | 72.1
3 | 机械使用费 | 元 |  |  | 54.95
| 胶轮车 | 台时 | 66.21 | 0.83 | 54.95
(二) | 其他直接费 | % | 5.2 | 8725.88 | 453.75
二 | 间接费 | % | 9 | 9179.63 | 826.17
三 | 利润 | % | 3.5 | 10005.8 | 350.2
四 | 材料补差 | 元 |  |  | 790.01
| 块石 | m³ | 103 | 7.67 | 790.01
五 | 税金 | % | 9 | 11146.01 | 1003.14
| 合计 | 元 |  |  | 12149.15
-29-
建筑工程单价表
项目编号: | 3.11 | 项目名称:干砌石填充 |  |  | 定额单位:100m³
定额编号: | 30020
施工方法: | 干砌块石 填腹石
编号 | 名 称 | 单位 | 数 量 | 单价(元) | 合计(元)
一 | 直接费 | 元 |  |  | 11624.25
(一) | 基本直接费 | 元 |  |  | 11049.67
1 | 人工费 | 元 |  |  | 2824.08
| 工长 | 工时 | 8 | 11.55 | 92.4
| 中级工 | 工时 | 101.5 | 8.76 | 889.14
| 初级工 | 工时 | 288.8 | 6.38 | 1842.54
2 | 材料费 | 元 |  |  | 8160.6
| 块石 | m³ | 116 | 70 | 8120
| 其他材料费 | % | 0.5 | 8120 | 40.6
3 | 机械使用费 | 元 |  |  | 64.99
| 胶轮车 | 台时 | 78.3 | 0.83 | 64.99
(二) | 其他直接费 | % | 5.2 | 11049.67 | 574.58
二 | 间接费 | % | 9 | 11624.25 | 1046.18
三 | 利润 | % | 3.5 | 12670.43 | 443.47
四 | 材料补差 | 元 |  |  | 889.72
| 块石 | m³ | 116 | 7.67 | 889.72
五 | 税金 | % | 9 | 14003.62 | 1260.33
| 合计 | 元 |  |  | 15263.95
-30-
建筑工程单价表
项目编号: | 4.3 | 项目名称:C25钢筋砼箱涵 |  |  | 定额单位:100m³
定额编号: | 40103
施工方法: | 暗渠 厚度30cm
编号 | 名 称 | 单位 | 数 量 | 单价(元) | 合计(元)
一 | 直接费 | 元 |  |  | 28268.75
(一) | 基本直接费 | 元 |  |  | 26871.44
1 | 人工费 | 元 |  |  | 4444.23
| 工长 | 工时 | 16.6 | 11.55 | 191.73
| 高级工 | 工时 | 27.6 | 10.6 | 292.56
| 中级工 | 工时 | 303.4 | 8.76 | 2657.78
| 初级工 | 工时 | 204.1 | 6.38 | 1302.16
2 | 材料费 | 元 |  |  | 20856.77
| 水 | m³ | 75 | 2.04 | 153
| 商品砼 C25 | m³ | 103 | 200 | 20600
| 其他材料费 | % | 0.5 | 20753 | 103.77
3 | 机械使用费 | 元 |  |  | 1570.44
| 振动器 插入式功率1.1kW | 台时 | 48.88 | 1.91 | 93.36
| 风水(砂)枪 2～6m³/min | 台时 | 32.3 | 41.31 | 1334.31
| 其他机械费 | % | 10 | 1427.67 | 142.77
(二) | 其他直接费 | % | 5.2 | 26871.44 | 1397.31
二 | 间接费 | % | 8.5 | 28268.75 | 2402.84
三 | 利润 | % | 3.5 | 30671.59 | 1073.51
四 | 材料补差 | 元 |  |  | 15450
| 商品砼 C25 | m³ | 103 | 150 | 15450
五 | 税金 | % | 9 | 47195.1 | 4247.56
| 合计 | 元 |  |  | 51442.66
-31-
建筑工程单价表
项目编号: | 4.6 | 项目名称:止水铜片 |  |  | 定额单位:100m
定额编号: | 40310
施工方法: | 铜片止水
编号 | 名 称 | 单位 | 数 量 | 单价(元) | 合计(元)
一 | 直接费 | 元 |  |  | 40104.65
(一) | 基本直接费 | 元 |  |  | 38122.29
1 | 人工费 | 元 |  |  | 4417.33
| 工长 | 工时 | 25 | 11.55 | 288.75
| 高级工 | 工时 | 175.1 | 10.6 | 1856.06
| 中级工 | 工时 | 150.1 | 8.76 | 1314.88
| 初级工 | 工时 | 150.1 | 6.38 | 957.64
2 | 材料费 | 元 |  |  | 33523.39
| 沥青 | t | 1.7 | 3500.52 | 5950.88
| 木柴 | t | 0.57 | 220 | 125.4
| 铜电焊条 | kg | 3.12 | 60 | 187.2
| 紫铜片 | kg | 374 | 72 | 26928
| 其他材料费 | % | 1 | 33191.48 | 331.91
3 | 机械使用费 | 元 |  |  | 181.57
| 胶轮车 | 台时 | 8.45 | 0.83 | 7.01
| 电焊机 交流25kVA | 台时 | 12.94 | 13.49 | 174.56
(二) | 其他直接费 | % | 5.2 | 38122.29 | 1982.36
二 | 间接费 | % | 8.5 | 40104.65 | 3408.9
三 | 利润 | % | 3.5 | 43513.55 | 1522.97
四 | 税金 | % | 9 | 45036.52 | 4053.29
| 合计 | 元 |  |  | 49089.81
-32-
建筑工程单价表
项目编号: | 4.8 | 项目名称:钢筋制安 |  |  | 定额单位:t
定额编号: | 40351
施工方法: | 钢筋制作与安装 地面工程
编号 | 名 称 | 单位 | 数 量 | 单价(元) | 合计(元)
一 | 直接费 | 元 |  |  | 3938.26
(一) | 基本直接费 | 元 |  |  | 3743.59
1 | 人工费 | 元 |  |  | 779.97
| 工长 | 工时 | 8.8 | 11.55 | 101.64
| 高级工 | 工时 | 24.5 | 10.6 | 259.7
| 中级工 | 工时 | 30.6 | 8.76 | 268.06
| 初级工 | 工时 | 23.6 | 6.38 | 150.57
2 | 材料费 | 元 |  |  | 2689.55
| 铁丝 | kg | 4 | 5.62 | 22.48
| 电焊条 | kg | 7.22 | 4.05 | 29.24
| 钢筋 | t | 1.02 | 2560 | 2611.2
| 其他材料费 | % | 1 | 2662.92 | 26.63
3 | 机械使用费 | 元 |  |  | 274.07
| 风水(砂)枪 2～6m³/min | 台时 | 1.35 | 41.31 | 55.77
| 载重汽车 载重量5t | 台时 | 0.41 | 46.21 | 18.95
| 塔式起重机 起重量10t | 台时 | 0.09 | 100.89 | 9.08
| 电焊机 交流25kVA | 台时 | 9 | 13.49 | 121.41
| 对焊机 电阻型150kVA | 台时 | 0.36 | 72.76 | 26.19
| 钢筋弯曲机 Φ6～40 | 台时 | 0.95 | 17.58 | 16.7
| 钢筋切断机 功率20kW | 台时 | 0.36 | 26.33 | 9.48
| 钢筋调直机 功率4～14kW | 台时 | 0.54 | 20.6 | 11.12
| 其他机械费 | % | 2 | 268.7 | 5.37
(二) | 其他直接费 | % | 5.2 | 3743.59 | 194.67
二 | 间接费 | % | 4 | 3938.26 | 157.53
三 | 利润 | % | 3.5 | 4095.79 | 143.35
四 | 材料补差 | 元 |  |  | 1013.94
| 汽油 | kg | 2.46 | 5.91 | 14.53
| 柴油 | kg |  | 4.58
| 钢筋 | t | 1.02 | 979.82 | 999.42
五 | 税金 | % | 9 | 5253.08 | 472.78
| 合计 | 元 |  |  | 5725.86
-33-