## E.12建设项目招标控制价汇总表
E.12：建设项目招标控制价汇总表
工程名称：江华县城北大道、江华大道、金牛大道、滨江大道、沱涔大道五条道路增设中央护栏工程预算书 |  |  | 第 1 页 共 1 页
序号 | 单项工程名称 | 金额(元) | 其中：(元)
|  |  | 绿色施工安全防护 措施项目费 | 暂估价
1 | 江华县城北大道、江华大道、金牛大道、滨江大道、沱涔大道五条道路增设中央护栏工程预算书 | 3605380
合 计 |  | 3605380
注：本表适用于建设项目招标控制价或投标报价的汇总。

## E.14单位工程招标控制价汇总表
E.14：单位工程招标控制价汇总表
工程名称:江华县城北大道、江华大道、金牛大道、滨江大道、沱涔大道五条道路增设中央护栏工程预算书 |  | 标段： |  | 第1页 共1页
序号 | 工程内容 | 计费基础说明 | 费率% | 金额 | 其中： 暂估价(元)
一 | 分部分项工程费 | 分部分项费用合计
1 | 直接费
1.1 | 人工费
1.2 | 材料费
1.2.1 | 其中：工程设备费/其他 | （详见附录C说明第2条规定计算）
1.3 | 机械费
2 | 管理费 |  | 6.8
3 | 其他管理费 | （按附录C说明第2条规定计算） | 2
4 | 利润 |  | 6
二 | 措施项目费 | 1+2+3
1 | 单价措施项目费 | 单价措施项目费合计
1.1 | 直接费
1.1.1 | 人工费
1.1.2 | 材料费
1.1.3 | 机械费
1.2 | 管理费 |  | 6.8
1.3 | 利润 |  | 6
2 | 总价措施项目费 | （按E.20总价措施项目计价表计算）
3 | 绿色施工安全防护措施项目费 | （按E.21绿色施工安全防护措施费计价表计算）
3.1 | 其中安全生产费 | （按E.21绿色施工安全防护措施费计价表计算）
三 | 其他项目费 | （按E.23其他项目计价汇总表计算）
四 | 税前造价 | 一+二+三
五 | 销项税额 | 四 | 9
| 税后项目合计 |  |  | 3605380
单位工程建安造价 |  | 四+五 |  | 3605380

## E.18分部分项工程项目清单与措施项目清单计价表
重点评审工程量清单综合单价表
工程名称：江华县城北大道、江华大道、金牛大道、滨江大道、沱涔大道五条道路增设中央护栏工程预算书 |  |  | 标段： |  |  |  | 第 1 页 共 2 页
序号 | 项目编码 | 项目名称 | 项目特征描述 | 计量 单位 | 工程量 | 金 额(元)
[6 empty] | 综合 单价 | 合 价 | 其中： 暂估价
|  | 分部 |  |  |  |  | 3605380
1 | 040205012001 | 隔离护栏 | 1、包基础安装 2、钢管立柱60*80*4*970mm，横梁钢管40*60*4*2800mm，立柱封盖60*80*4mm，扁钢50*5*93mm，圆钢筋Φ16*2250mm，表面镀锌、电泳工艺 3、基座材料采用复合材料 | m | 15814 | 220 | 3479080
| 独立费 | 隔离护栏 |  | m | 15814 | 220 | 3479080
2 | 040205017001 | 防撞筒(墩) | 1.600*800mm 2.采用太阳能电源 3.筒面粘贴超强级反光膜 | 个 | 46 | 120 | 5520
| 独立费 | 防撞筒(墩) |  | 个 | 46 | 120 | 5520
3 | 010101001001 | 长鼓 | 1.800*100mm 2.腰鼓费用+焊接费用 3.不锈钢成品长鼓，表面刷漆 | 个 | 1342 | 90 | 120780
| 独立费 | 长鼓 |  | 个 | 1342 | 90 | 120780
|  | 单价措施项目 |  | 项 | 1
4 | 041106001001 | 大型机械设备进出场及安拆费 |  | 项
5 | 04B001 | 施工围挡 |  | m¦项
6 | 041101001001 | 脚手架工程费 |  | 项
本页小计 | [6 empty] | 3605380
注：1.本表工程量清单项目综合的消耗量标准与E.19综合单价分析表综合的内容应相同；2.此表用于竣工结算时无暂估价栏。
重点评审工程量清单综合单价表
工程名称：江华县城北大道、江华大道、金牛大道、滨江大道、沱涔大道五条道路增设中央护栏工程预算书 |  |  | 标段： |  |  |  | 第 2 页 共 2 页
序号 | 项目编码 | 项目名称 | 项目特征描述 | 计量 单位 | 工程量 | 金 额(元)
[6 empty] | 综合 单价 | 合 价 | 其中： 暂估价
7 | 041109003001 | 二次搬运费 |  | 项
8 | 041107002001 | 排水降水费 |  | 项
本页小计
合 计 | [6 empty] | 3605380
注：1.本表工程量清单项目综合的消耗量标准与E.19综合单价分析表综合的内容应相同；2.此表用于竣工结算时无暂估价栏。

## E.40人工、材料、机械汇总表
E.40：人工、材料、机械汇总表
工程名称:江华县城北大道、江华大道、金牛大道、滨江大道、沱涔大道五条道路增设中央护栏工程预算书 |  |  | 标段： |  |  | 第1页，共1页
序号 | 编码 | 名称（材料、机械规格型号) | 单位 | 数量 | 单价(元) | 合价(元) | 备注
本页小计
合 计
注：招标控制价、投标报价、竣工结算通用表。